## Sheet1
warning_code | warning_name | carriage_number | carriage_code | system_name | warning_desc | warning_level | action_recommendation | depot_action | emergency_action | logic_desc | influence_operation | possible_parts
1x07600 | 1车机组1系统1冷媒泄露预警 | 1 | A1 | 空调 | 1. 压缩机运行频率>30Hz，该系统压缩机吸气压力＜2.0bar ,持续时间超过5分钟； 或2. 压缩机未启动（运行频率=0Hz），高压压力＜5bar，持续时间＞15分钟 | 3 | 1、检查风阀开启状态 2、检查风机运行电流及工作状态 3、确认制冷系统运行压力 4、检查电子膨胀阀系统 |  |  |  | 0
1x07601 | 1车机组1系统2冷媒泄露预警 | 1 | A1 | 空调 | 1. 压缩机运行频率>30Hz，该系统压缩机吸气压力＜2.0bar ,持续时间超过5分钟； 或2. 压缩机未启动（运行频率=0Hz），高压压力＜5bar，持续时间＞16分钟 | 3 | 1、检查风阀开启状态 2、检查风机运行电流及工作状态 3、确认制冷系统运行压力 4、检查电子膨胀阀系统 |  |  |  | 0
1x07602 | 1车机组2系统1冷媒泄露预警 | 1 | A1 | 空调 | 1. 压缩机运行频率>30Hz，该系统压缩机吸气压力＜2.0bar ,持续时间超过5分钟； 或2. 压缩机未启动（运行频率=0Hz），高压压力＜5bar，持续时间＞17分钟 | 3 | 1、检查风阀开启状态 2、检查风机运行电流及工作状态 3、确认制冷系统运行压力 4、检查电子膨胀阀系统 |  |  |  | 0
1x07603 | 1车机组2系统2冷媒泄露预警 | 1 | A1 | 空调 | 1. 压缩机运行频率>30Hz，该系统压缩机吸气压力＜2.0bar ,持续时间超过5分钟； 或2. 压缩机未启动（运行频率=0Hz），高压压力＜5bar，持续时间＞18分钟 | 3 | 1、检查风阀开启状态 2、检查风机运行电流及工作状态 3、确认制冷系统运行压力 4、检查电子膨胀阀系统 |  |  |  | 0
1x07604 | 1车机组1制冷系统（压缩机电流差值过大）预警 | 1 | A1 | 空调 | 1.同个机组内相同频率运行的两台压缩机电流差值＞2A，持续时间＞3分钟； 或2.压缩机运行时间＞5分钟后，吸气过热度>20℃或<-8℃，持续时间>10分钟 | 3 | 1、检查风机及风阀 2、确认压缩机运行状态。 3、检查确认制冷系统冷媒是否泄漏 4、检查电子膨胀阀系统 |  |  |  | 0
1x07605 | 1车机组2制冷系统（压缩机电流差值过大）预警 | 1 | A1 | 空调 | 1.同个机组内相同频率运行的两台压缩机电流差值＞2A，持续时间＞3分钟； 或2.压缩机运行时间＞5分钟后，吸气过热度>20℃或<-8℃，持续时间>10分钟 | 3 | 1、检查风机及风阀 2、确认压缩机运行状态。 3、检查确认制冷系统冷媒是否泄漏 4、检查电子膨胀阀系统 |  |  |  | 0
1x07606 | 1车机组1制冷系统1（过热度异常）预警 | 1 | A1 | 空调 | 1.同个机组内相同频率运行的两台压缩机电流差值＞2A，持续时间＞3分钟； 或2.压缩机运行时间＞5分钟后，吸气过热度>20℃或<-8℃，持续时间>11分钟 | 3 | 1、检查风机及风阀 2、确认压缩机运行状态。 3、检查确认制冷系统冷媒是否泄漏 5、检查电子膨胀阀系统 |  |  |  | 0
1x07607 | 1车机组1制冷系统2（过热度异常）预警 | 1 | A1 | 空调 | 1.同个机组内相同频率运行的两台压缩机电流差值＞2A，持续时间＞3分钟； 或2.压缩机运行时间＞5分钟后，吸气过热度>20℃或<-8℃，持续时间>12分钟 | 3 | 1、检查风机及风阀 2、确认压缩机运行状态。 3、检查确认制冷系统冷媒是否泄漏 6、检查电子膨胀阀系统 |  |  |  | 0
1x07608 | 1车机组2制冷系统1（过热度异常）预警 | 1 | A1 | 空调 | 1.同个机组内相同频率运行的两台压缩机电流差值＞2A，持续时间＞3分钟； 或2.压缩机运行时间＞5分钟后，吸气过热度>20℃或<-8℃，持续时间>13分钟 | 3 | 1、检查风机及风阀 2、确认压缩机运行状态。 3、检查确认制冷系统冷媒是否泄漏 7、检查电子膨胀阀系统 |  |  |  | 0
1x07609 | 1车机组2制冷系统2（过热度异常）预警 | 1 | A1 | 空调 | 1.同个机组内相同频率运行的两台压缩机电流差值＞2A，持续时间＞3分钟； 或2.压缩机运行时间＞5分钟后，吸气过热度>20℃或<-8℃，持续时间>14分钟 | 3 | 1、检查风机及风阀 2、确认压缩机运行状态。 3、检查确认制冷系统冷媒是否泄漏 8、检查电子膨胀阀系统 |  |  |  | 0
1x07610 | 1车新风温度传感器预警 | 1 | A1 | 空调 | 两个新风温度值差值>8℃，持续时间>5分钟； | 3 | 1、检查温度传感器接线是否良好。 2、重新上电复位，查看故障是否消除。 3、更换新传感器。 |  |  |  | 0
1x07611 | 1车回风温度传感器预警 | 1 | A1 | 空调 | 两个回风温度值差值>8℃，持续时间>5分钟； | 3 | 1、检查温度传感器接线是否良好。 2、重新上电复位，查看故障是否消除。 3、更换新传感器。 |  |  |  | 0
1x07612 | 1车车厢温度超温预警 | 1 | A1 | 空调 | 空调机组制冷系统正常运行无故障，且运行时间>20分钟，车厢温度>4℃持续时间超过2分钟 | 3 | 1.检查2个机组的制冷系统是否异常 |  |  |  | 0
1x07613 | 1车机组1滤网脏堵预警 | 1 | A1 | 空调 | 通风机运行中，滤网压差>300pa,持续时间>30分钟 | 2 | 1.清洗混合风滤网 2.如果滤网不脏，需要检查微压差传感器是否正常 |  |  |  | 0
1x07614 | 1车机组2滤网脏堵预警 | 1 | A1 | 空调 | 通风机运行中，滤网压差>300pa,持续时间>30分钟 | 2 | 1.清洗混合风滤网 2.如果滤网不脏，需要检查微压差传感器是否正常 |  |  |  | 0
1x07615 | 1车机组1通风机1电流预警 | 1 | A1 | 空调 | 通风机运行中，电流值>2A,持续时间>10分钟 | 3 | 1、检查风阀状态 2、检查滤网是否安装 3、检查风机轴承 |  |  |  | 0
1x07616 | 1车机组1通风机2电流预警 | 1 | A1 | 空调 | 通风机运行中，电流值>2A,持续时间>10分钟 | 3 | 1、检查风阀状态 2、检查滤网是否安装 3、检查风机轴承 |  |  |  | 0
1x07617 | 1车机组2通风机1电流预警 | 1 | A1 | 空调 | 通风机运行中，电流值>2A,持续时间>10分钟 | 3 | 1、检查风阀状态 2、检查滤网是否安装 3、检查风机轴承 |  |  |  | 0
1x07618 | 1车机组2通风机2电流预警 | 1 | A1 | 空调 | 通风机运行中，电流值>2A,持续时间>10分钟 | 3 | 1、检查风阀状态 2、检查滤网是否安装 3、检查风机轴承 |  |  |  | 0
1x07619 | 1车机组1冷凝风机1电流预警 | 1 | A1 | 空调 | 冷凝风机运行中，电流值>2.9A,持续时间>10分钟 | 3 | 1、检查风阀状态 2、检查滤网是否安装 3、检查风机轴承 |  |  |  | 0
1x07620 | 1车机组1冷凝风机2电流预警 | 1 | A1 | 空调 | 冷凝风机运行中，电流值>2.9A,持续时间>10分钟 | 3 | 1、检查风阀状态 2、检查滤网是否安装 3、检查风机轴承 |  |  |  | 0
1x07621 | 1车机组2冷凝风机1电流预警 | 1 | A1 | 空调 | 冷凝风机运行中，电流值>2.9A,持续时间>10分钟 | 3 | 1、检查风阀状态 2、检查滤网是否安装 3、检查风机轴承 |  |  |  | 0
1x07622 | 1车机组2冷凝风机2电流预警 | 1 | A1 | 空调 | 冷凝风机运行中，电流值>2.9A,持续时间>10分钟 | 3 | 1、检查风阀状态 2、检查滤网是否安装 3、检查风机轴承 |  |  |  | 0
1x07623 | 1车机组1压缩机1电流预警 | 1 | A1 | 空调 | 新风温度<35℃，压缩机运行电流>18A，持续时间>10分钟 | 3 | 1、检查冷凝风机 2、检查冷凝器 3、检查压缩机 |  |  |  | 0
1x07624 | 1车机组1压缩机2电流预警 | 1 | A1 | 空调 | 新风温度<35℃，压缩机运行电流>18A，持续时间>10分钟 | 3 | 1、检查冷凝风机 2、检查冷凝器 3、检查压缩机 |  |  |  | 0
1x07625 | 1车机组2压缩机1电流预警 | 1 | A1 | 空调 | 新风温度<35℃，压缩机运行电流>18A，持续时间>10分钟 | 3 | 1、检查冷凝风机 2、检查冷凝器 3、检查压缩机 |  |  |  | 0
1x07626 | 1车机组2压缩机2电流预警 | 1 | A1 | 空调 | 新风温度<35℃，压缩机运行电流>18A，持续时间>10分钟 | 3 | 1、检查冷凝风机 2、检查冷凝器 3、检查压缩机 |  |  |  | 0
1x07627 | 1车空气质量预警 | 1 | A1 | 空调 | 通风机已经连续运行20分钟以上，满足以下任一条：1.二氧化碳浓度>1200ppm，持续时间>15分钟； 2.PM2.5>75 ug/m³，持续时间>20分钟；3.PM10>150ug/m³，持续时间>20分钟；4.TVOC浓度>600 ug/m³，持续时间>20分钟。 | 3 | 1、检查新风阀开度是否正常 2、检查车厢内空气环境 |  |  |  | 0
1x07628 | 2车机组1系统1冷媒泄露预警 | 2 | B1 | 空调 | 1. 压缩机运行频率>30Hz，该系统压缩机吸气压力＜2.0bar ,持续时间超过5分钟； 或2. 压缩机未启动（运行频率=0Hz），高压压力＜5bar，持续时间＞15分钟 | 3 | 1、检查风阀开启状态 2、检查风机运行电流及工作状态 3、确认制冷系统运行压力 4、检查电子膨胀阀系统 |  |  |  | 0
1x07629 | 2车机组1系统2冷媒泄露预警 | 2 | B1 | 空调 | 1. 压缩机运行频率>30Hz，该系统压缩机吸气压力＜2.0bar ,持续时间超过5分钟； 或2. 压缩机未启动（运行频率=0Hz），高压压力＜5bar，持续时间＞16分钟 | 3 | 1、检查风阀开启状态 2、检查风机运行电流及工作状态 3、确认制冷系统运行压力 4、检查电子膨胀阀系统 |  |  |  | 0
1x07630 | 2车机组2系统1冷媒泄露预警 | 2 | B1 | 空调 | 1. 压缩机运行频率>30Hz，该系统压缩机吸气压力＜2.0bar ,持续时间超过5分钟； 或2. 压缩机未启动（运行频率=0Hz），高压压力＜5bar，持续时间＞17分钟 | 3 | 1、检查风阀开启状态 2、检查风机运行电流及工作状态 3、确认制冷系统运行压力 4、检查电子膨胀阀系统 |  |  |  | 0
1x07631 | 2车机组2系统2冷媒泄露预警 | 2 | B1 | 空调 | 1. 压缩机运行频率>30Hz，该系统压缩机吸气压力＜2.0bar ,持续时间超过5分钟； 或2. 压缩机未启动（运行频率=0Hz），高压压力＜5bar，持续时间＞18分钟 | 3 | 1、检查风阀开启状态 2、检查风机运行电流及工作状态 3、确认制冷系统运行压力 4、检查电子膨胀阀系统 |  |  |  | 0
1x07632 | 2车机组1制冷系统（压缩机电流差值过大）预警 | 2 | B1 | 空调 | 1.同个机组内相同频率运行的两台压缩机电流差值＞2A，持续时间＞3分钟； 或2.压缩机运行时间＞5分钟后，吸气过热度>20℃或<-8℃，持续时间>10分钟 | 3 | 1、检查风机及风阀 2、确认压缩机运行状态。 3、检查确认制冷系统冷媒是否泄漏 4、检查电子膨胀阀系统 |  |  |  | 0
1x07633 | 2车机组2制冷系统（压缩机电流差值过大）预警 | 2 | B1 | 空调 | 1.同个机组内相同频率运行的两台压缩机电流差值＞2A，持续时间＞3分钟； 或2.压缩机运行时间＞5分钟后，吸气过热度>20℃或<-8℃，持续时间>10分钟 | 3 | 1、检查风机及风阀 2、确认压缩机运行状态。 3、检查确认制冷系统冷媒是否泄漏 4、检查电子膨胀阀系统 |  |  |  | 0
1x07634 | 2车机组1制冷系统1（过热度异常）预警 | 2 | B1 | 空调 | 1.同个机组内相同频率运行的两台压缩机电流差值＞2A，持续时间＞3分钟； 或2.压缩机运行时间＞5分钟后，吸气过热度>20℃或<-8℃，持续时间>11分钟 | 3 | 1、检查风机及风阀 2、确认压缩机运行状态。 3、检查确认制冷系统冷媒是否泄漏 5、检查电子膨胀阀系统 |  |  |  | 0
1x07635 | 2车机组1制冷系统2（过热度异常）预警 | 2 | B1 | 空调 | 1.同个机组内相同频率运行的两台压缩机电流差值＞2A，持续时间＞3分钟； 或2.压缩机运行时间＞5分钟后，吸气过热度>20℃或<-8℃，持续时间>12分钟 | 3 | 1、检查风机及风阀 2、确认压缩机运行状态。 3、检查确认制冷系统冷媒是否泄漏 6、检查电子膨胀阀系统 |  |  |  | 0
1x07636 | 2车机组2制冷系统1（过热度异常）预警 | 2 | B1 | 空调 | 1.同个机组内相同频率运行的两台压缩机电流差值＞2A，持续时间＞3分钟； 或2.压缩机运行时间＞5分钟后，吸气过热度>20℃或<-8℃，持续时间>13分钟 | 3 | 1、检查风机及风阀 2、确认压缩机运行状态。 3、检查确认制冷系统冷媒是否泄漏 7、检查电子膨胀阀系统 |  |  |  | 0
1x07637 | 2车机组2制冷系统2（过热度异常）预警 | 2 | B1 | 空调 | 1.同个机组内相同频率运行的两台压缩机电流差值＞2A，持续时间＞3分钟； 或2.压缩机运行时间＞5分钟后，吸气过热度>20℃或<-8℃，持续时间>14分钟 | 3 | 1、检查风机及风阀 2、确认压缩机运行状态。 3、检查确认制冷系统冷媒是否泄漏 8、检查电子膨胀阀系统 |  |  |  | 0
1x07638 | 2车新风温度传感器预警 | 2 | B1 | 空调 | 两个新风温度值差值>8℃，持续时间>5分钟； | 3 | 1、检查温度传感器接线是否良好。 2、重新上电复位，查看故障是否消除。 3、更换新传感器。 |  |  |  | 0
1x07639 | 2车回风温度传感器预警 | 2 | B1 | 空调 | 两个回风温度值差值>8℃，持续时间>5分钟； | 3 | 1、检查温度传感器接线是否良好。 2、重新上电复位，查看故障是否消除。 3、更换新传感器。 |  |  |  | 0
1x07640 | 2车车厢温度超温预警 | 2 | B1 | 空调 | 空调机组制冷系统正常运行无故障，且运行时间>20分钟，车厢温度>4℃持续时间超过2分钟 | 3 | 1.检查2个机组的制冷系统是否异常 |  |  |  | 0
1x07641 | 2车机组1滤网脏堵预警 | 2 | B1 | 空调 | 通风机运行中，滤网压差>300pa,持续时间>30分钟 | 2 | 1.清洗混合风滤网 2.如果滤网不脏，需要检查微压差传感器是否正常 |  |  |  | 0
1x07642 | 2车机组2滤网脏堵预警 | 2 | B1 | 空调 | 通风机运行中，滤网压差>300pa,持续时间>30分钟 | 2 | 1.清洗混合风滤网 2.如果滤网不脏，需要检查微压差传感器是否正常 |  |  |  | 0
1x07643 | 2车机组1通风机1电流预警 | 2 | B1 | 空调 | 通风机运行中，电流值>2A,持续时间>10分钟 | 3 | 1、检查风阀状态 2、检查滤网是否安装 3、检查风机轴承 |  |  |  | 0
1x07644 | 2车机组1通风机2电流预警 | 2 | B1 | 空调 | 通风机运行中，电流值>2A,持续时间>10分钟 | 3 | 1、检查风阀状态 2、检查滤网是否安装 3、检查风机轴承 |  |  |  | 0
1x07645 | 2车机组2通风机1电流预警 | 2 | B1 | 空调 | 通风机运行中，电流值>2A,持续时间>10分钟 | 3 | 1、检查风阀状态 2、检查滤网是否安装 3、检查风机轴承 |  |  |  | 0
1x07646 | 2车机组2通风机2电流预警 | 2 | B1 | 空调 | 通风机运行中，电流值>2A,持续时间>10分钟 | 3 | 1、检查风阀状态 2、检查滤网是否安装 3、检查风机轴承 |  |  |  | 0
1x07647 | 2车机组1冷凝风机1电流预警 | 2 | B1 | 空调 | 冷凝风机运行中，电流值>2.9A,持续时间>10分钟 | 3 | 1、检查风阀状态 2、检查滤网是否安装 3、检查风机轴承 |  |  |  | 0
1x07648 | 2车机组1冷凝风机2电流预警 | 2 | B1 | 空调 | 冷凝风机运行中，电流值>2.9A,持续时间>10分钟 | 3 | 1、检查风阀状态 2、检查滤网是否安装 3、检查风机轴承 |  |  |  | 0
1x07649 | 2车机组2冷凝风机1电流预警 | 2 | B1 | 空调 | 冷凝风机运行中，电流值>2.9A,持续时间>10分钟 | 3 | 1、检查风阀状态 2、检查滤网是否安装 3、检查风机轴承 |  |  |  | 0
1x07650 | 2车机组2冷凝风机2电流预警 | 2 | B1 | 空调 | 冷凝风机运行中，电流值>2.9A,持续时间>10分钟 | 3 | 1、检查风阀状态 2、检查滤网是否安装 3、检查风机轴承 |  |  |  | 0
1x07651 | 2车机组1压缩机1电流预警 | 2 | B1 | 空调 | 新风温度<35℃，压缩机运行电流>18A，持续时间>10分钟 | 3 | 1、检查冷凝风机 2、检查冷凝器 3、检查压缩机 |  |  |  | 0
1x07652 | 2车机组1压缩机2电流预警 | 2 | B1 | 空调 | 新风温度<35℃，压缩机运行电流>18A，持续时间>10分钟 | 3 | 1、检查冷凝风机 2、检查冷凝器 3、检查压缩机 |  |  |  | 0
1x07653 | 2车机组2压缩机1电流预警 | 2 | B1 | 空调 | 新风温度<35℃，压缩机运行电流>18A，持续时间>10分钟 | 3 | 1、检查冷凝风机 2、检查冷凝器 3、检查压缩机 |  |  |  | 0
1x07654 | 2车机组2压缩机2电流预警 | 2 | B1 | 空调 | 新风温度<35℃，压缩机运行电流>18A，持续时间>10分钟 | 3 | 1、检查冷凝风机 2、检查冷凝器 3、检查压缩机 |  |  |  | 0
1x07655 | 2车空气质量预警 | 2 | B1 | 空调 | 通风机已经连续运行20分钟以上，满足以下任一条：1.二氧化碳浓度>1200ppm，持续时间>15分钟； 2.PM2.5>75 ug/m³，持续时间>20分钟；3.PM10>150ug/m³，持续时间>20分钟；4.TVOC浓度>600 ug/m³，持续时间>20分钟。 | 3 | 1、检查新风阀开度是否正常 2、检查车厢内空气环境 |  |  |  | 0
1x07656 | 3车机组1系统1冷媒泄露预警 | 3 | C1 | 空调 | 1. 压缩机运行频率>30Hz，该系统压缩机吸气压力＜2.0bar ,持续时间超过5分钟； 或2. 压缩机未启动（运行频率=0Hz），高压压力＜5bar，持续时间＞15分钟 | 3 | 1、检查风阀开启状态 2、检查风机运行电流及工作状态 3、确认制冷系统运行压力 4、检查电子膨胀阀系统 |  |  |  | 0
1x07657 | 3车机组1系统2冷媒泄露预警 | 3 | C1 | 空调 | 1. 压缩机运行频率>30Hz，该系统压缩机吸气压力＜2.0bar ,持续时间超过5分钟； 或2. 压缩机未启动（运行频率=0Hz），高压压力＜5bar，持续时间＞16分钟 | 3 | 1、检查风阀开启状态 2、检查风机运行电流及工作状态 3、确认制冷系统运行压力 4、检查电子膨胀阀系统 |  |  |  | 0
1x07658 | 3车机组2系统1冷媒泄露预警 | 3 | C1 | 空调 | 1. 压缩机运行频率>30Hz，该系统压缩机吸气压力＜2.0bar ,持续时间超过5分钟； 或2. 压缩机未启动（运行频率=0Hz），高压压力＜5bar，持续时间＞17分钟 | 3 | 1、检查风阀开启状态 2、检查风机运行电流及工作状态 3、确认制冷系统运行压力 4、检查电子膨胀阀系统 |  |  |  | 0
1x07659 | 3车机组2系统2冷媒泄露预警 | 3 | C1 | 空调 | 1. 压缩机运行频率>30Hz，该系统压缩机吸气压力＜2.0bar ,持续时间超过5分钟； 或2. 压缩机未启动（运行频率=0Hz），高压压力＜5bar，持续时间＞18分钟 | 3 | 1、检查风阀开启状态 2、检查风机运行电流及工作状态 3、确认制冷系统运行压力 4、检查电子膨胀阀系统 |  |  |  | 0
1x07660 | 3车机组1制冷系统（压缩机电流差值过大）预警 | 3 | C1 | 空调 | 1.同个机组内相同频率运行的两台压缩机电流差值＞2A，持续时间＞3分钟； 或2.压缩机运行时间＞5分钟后，吸气过热度>20℃或<-8℃，持续时间>10分钟 | 3 | 1、检查风机及风阀 2、确认压缩机运行状态。 3、检查确认制冷系统冷媒是否泄漏 4、检查电子膨胀阀系统 |  |  |  | 0
1x07661 | 3车机组2制冷系统（压缩机电流差值过大）预警 | 3 | C1 | 空调 | 1.同个机组内相同频率运行的两台压缩机电流差值＞2A，持续时间＞3分钟； 或2.压缩机运行时间＞5分钟后，吸气过热度>20℃或<-8℃，持续时间>10分钟 | 3 | 1、检查风机及风阀 2、确认压缩机运行状态。 3、检查确认制冷系统冷媒是否泄漏 4、检查电子膨胀阀系统 |  |  |  | 0
1x07662 | 3车机组1制冷系统1（过热度异常）预警 | 3 | C1 | 空调 | 1.同个机组内相同频率运行的两台压缩机电流差值＞2A，持续时间＞3分钟； 或2.压缩机运行时间＞5分钟后，吸气过热度>20℃或<-8℃，持续时间>11分钟 | 3 | 1、检查风机及风阀 2、确认压缩机运行状态。 3、检查确认制冷系统冷媒是否泄漏 5、检查电子膨胀阀系统 |  |  |  | 0
1x07663 | 3车机组1制冷系统2（过热度异常）预警 | 3 | C1 | 空调 | 1.同个机组内相同频率运行的两台压缩机电流差值＞2A，持续时间＞3分钟； 或2.压缩机运行时间＞5分钟后，吸气过热度>20℃或<-8℃，持续时间>12分钟 | 3 | 1、检查风机及风阀 2、确认压缩机运行状态。 3、检查确认制冷系统冷媒是否泄漏 6、检查电子膨胀阀系统 |  |  |  | 0
1x07664 | 3车机组2制冷系统1（过热度异常）预警 | 3 | C1 | 空调 | 1.同个机组内相同频率运行的两台压缩机电流差值＞2A，持续时间＞3分钟； 或2.压缩机运行时间＞5分钟后，吸气过热度>20℃或<-8℃，持续时间>13分钟 | 3 | 1、检查风机及风阀 2、确认压缩机运行状态。 3、检查确认制冷系统冷媒是否泄漏 7、检查电子膨胀阀系统 |  |  |  | 0
1x07665 | 3车机组2制冷系统2（过热度异常）预警 | 3 | C1 | 空调 | 1.同个机组内相同频率运行的两台压缩机电流差值＞2A，持续时间＞3分钟； 或2.压缩机运行时间＞5分钟后，吸气过热度>20℃或<-8℃，持续时间>14分钟 | 3 | 1、检查风机及风阀 2、确认压缩机运行状态。 3、检查确认制冷系统冷媒是否泄漏 8、检查电子膨胀阀系统 |  |  |  | 0
1x07666 | 3车新风温度传感器预警 | 3 | C1 | 空调 | 两个新风温度值差值>8℃，持续时间>5分钟； | 3 | 1、检查温度传感器接线是否良好。 2、重新上电复位，查看故障是否消除。 3、更换新传感器。 |  |  |  | 0
1x07667 | 3车回风温度传感器预警 | 3 | C1 | 空调 | 两个回风温度值差值>8℃，持续时间>5分钟； | 3 | 1、检查温度传感器接线是否良好。 2、重新上电复位，查看故障是否消除。 3、更换新传感器。 |  |  |  | 0
1x07668 | 3车车厢温度超温预警 | 3 | C1 | 空调 | 空调机组制冷系统正常运行无故障，且运行时间>20分钟，车厢温度>4℃持续时间超过2分钟 | 3 | 1.检查2个机组的制冷系统是否异常 |  |  |  | 0
1x07669 | 3车机组1滤网脏堵预警 | 3 | C1 | 空调 | 通风机运行中，滤网压差>300pa,持续时间>30分钟 | 2 | 1.清洗混合风滤网 2.如果滤网不脏，需要检查微压差传感器是否正常 |  |  |  | 0
1x07670 | 3车机组2滤网脏堵预警 | 3 | C1 | 空调 | 通风机运行中，滤网压差>300pa,持续时间>30分钟 | 2 | 1.清洗混合风滤网 2.如果滤网不脏，需要检查微压差传感器是否正常 |  |  |  | 0
1x07671 | 3车机组1通风机1电流预警 | 3 | C1 | 空调 | 通风机运行中，电流值>2A,持续时间>10分钟 | 3 | 1、检查风阀状态 2、检查滤网是否安装 3、检查风机轴承 |  |  |  | 0
1x07672 | 3车机组1通风机2电流预警 | 3 | C1 | 空调 | 通风机运行中，电流值>2A,持续时间>10分钟 | 3 | 1、检查风阀状态 2、检查滤网是否安装 3、检查风机轴承 |  |  |  | 0
1x07673 | 3车机组2通风机1电流预警 | 3 | C1 | 空调 | 通风机运行中，电流值>2A,持续时间>10分钟 | 3 | 1、检查风阀状态 2、检查滤网是否安装 3、检查风机轴承 |  |  |  | 0
1x07674 | 3车机组2通风机2电流预警 | 3 | C1 | 空调 | 通风机运行中，电流值>2A,持续时间>10分钟 | 3 | 1、检查风阀状态 2、检查滤网是否安装 3、检查风机轴承 |  |  |  | 0
1x07675 | 3车机组1冷凝风机1电流预警 | 3 | C1 | 空调 | 冷凝风机运行中，电流值>2.9A,持续时间>10分钟 | 3 | 1、检查风阀状态 2、检查滤网是否安装 3、检查风机轴承 |  |  |  | 0
1x07676 | 3车机组1冷凝风机2电流预警 | 3 | C1 | 空调 | 冷凝风机运行中，电流值>2.9A,持续时间>10分钟 | 3 | 1、检查风阀状态 2、检查滤网是否安装 3、检查风机轴承 |  |  |  | 0
1x07677 | 3车机组2冷凝风机1电流预警 | 3 | C1 | 空调 | 冷凝风机运行中，电流值>2.9A,持续时间>10分钟 | 3 | 1、检查风阀状态 2、检查滤网是否安装 3、检查风机轴承 |  |  |  | 0
1x07678 | 3车机组2冷凝风机2电流预警 | 3 | C1 | 空调 | 冷凝风机运行中，电流值>2.9A,持续时间>10分钟 | 3 | 1、检查风阀状态 2、检查滤网是否安装 3、检查风机轴承 |  |  |  | 0
1x07679 | 3车机组1压缩机1电流预警 | 3 | C1 | 空调 | 新风温度<35℃，压缩机运行电流>18A，持续时间>10分钟 | 3 | 1、检查冷凝风机 2、检查冷凝器 3、检查压缩机 |  |  |  | 0
1x07680 | 3车机组1压缩机2电流预警 | 3 | C1 | 空调 | 新风温度<35℃，压缩机运行电流>18A，持续时间>10分钟 | 3 | 1、检查冷凝风机 2、检查冷凝器 3、检查压缩机 |  |  |  | 0
1x07681 | 3车机组2压缩机1电流预警 | 3 | C1 | 空调 | 新风温度<35℃，压缩机运行电流>18A，持续时间>10分钟 | 3 | 1、检查冷凝风机 2、检查冷凝器 3、检查压缩机 |  |  |  | 0
1x07682 | 3车机组2压缩机2电流预警 | 3 | C1 | 空调 | 新风温度<35℃，压缩机运行电流>18A，持续时间>10分钟 | 3 | 1、检查冷凝风机 2、检查冷凝器 3、检查压缩机 |  |  |  | 0
1x07683 | 3车空气质量预警 | 3 | C1 | 空调 | 通风机已经连续运行20分钟以上，满足以下任一条：1.二氧化碳浓度>1200ppm，持续时间>15分钟； 2.PM2.5>75 ug/m³，持续时间>20分钟；3.PM10>150ug/m³，持续时间>20分钟；4.TVOC浓度>600 ug/m³，持续时间>20分钟。 | 3 | 1、检查新风阀开度是否正常 2、检查车厢内空气环境 |  |  |  | 0
1x07684 | 4车机组1系统1冷媒泄露预警 | 4 | C2 | 空调 | 1. 压缩机运行频率>30Hz，该系统压缩机吸气压力＜2.0bar ,持续时间超过5分钟； 或2. 压缩机未启动（运行频率=0Hz），高压压力＜5bar，持续时间＞15分钟 | 3 | 1、检查风阀开启状态 2、检查风机运行电流及工作状态 3、确认制冷系统运行压力 4、检查电子膨胀阀系统 |  |  |  | 0
1x07685 | 4车机组1系统2冷媒泄露预警 | 4 | C2 | 空调 | 1. 压缩机运行频率>30Hz，该系统压缩机吸气压力＜2.0bar ,持续时间超过5分钟； 或2. 压缩机未启动（运行频率=0Hz），高压压力＜5bar，持续时间＞16分钟 | 3 | 1、检查风阀开启状态 2、检查风机运行电流及工作状态 3、确认制冷系统运行压力 4、检查电子膨胀阀系统 |  |  |  | 0
1x07686 | 4车机组2系统1冷媒泄露预警 | 4 | C2 | 空调 | 1. 压缩机运行频率>30Hz，该系统压缩机吸气压力＜2.0bar ,持续时间超过5分钟； 或2. 压缩机未启动（运行频率=0Hz），高压压力＜5bar，持续时间＞17分钟 | 3 | 1、检查风阀开启状态 2、检查风机运行电流及工作状态 3、确认制冷系统运行压力 4、检查电子膨胀阀系统 |  |  |  | 0
1x07687 | 4车机组2系统2冷媒泄露预警 | 4 | C2 | 空调 | 1. 压缩机运行频率>30Hz，该系统压缩机吸气压力＜2.0bar ,持续时间超过5分钟； 或2. 压缩机未启动（运行频率=0Hz），高压压力＜5bar，持续时间＞18分钟 | 3 | 1、检查风阀开启状态 2、检查风机运行电流及工作状态 3、确认制冷系统运行压力 4、检查电子膨胀阀系统 |  |  |  | 0
1x07688 | 4车机组1制冷系统（压缩机电流差值过大）预警 | 4 | C2 | 空调 | 1.同个机组内相同频率运行的两台压缩机电流差值＞2A，持续时间＞3分钟； 或2.压缩机运行时间＞5分钟后，吸气过热度>20℃或<-8℃，持续时间>10分钟 | 3 | 1、检查风机及风阀 2、确认压缩机运行状态。 3、检查确认制冷系统冷媒是否泄漏 4、检查电子膨胀阀系统 |  |  |  | 0
1x07689 | 4车机组2制冷系统（压缩机电流差值过大）预警 | 4 | C2 | 空调 | 1.同个机组内相同频率运行的两台压缩机电流差值＞2A，持续时间＞3分钟； 或2.压缩机运行时间＞5分钟后，吸气过热度>20℃或<-8℃，持续时间>10分钟 | 3 | 1、检查风机及风阀 2、确认压缩机运行状态。 3、检查确认制冷系统冷媒是否泄漏 4、检查电子膨胀阀系统 |  |  |  | 0
1x07690 | 4车机组1制冷系统1（过热度异常）预警 | 4 | C2 | 空调 | 1.同个机组内相同频率运行的两台压缩机电流差值＞2A，持续时间＞3分钟； 或2.压缩机运行时间＞5分钟后，吸气过热度>20℃或<-8℃，持续时间>11分钟 | 3 | 1、检查风机及风阀 2、确认压缩机运行状态。 3、检查确认制冷系统冷媒是否泄漏 5、检查电子膨胀阀系统 |  |  |  | 0
1x07691 | 4车机组1制冷系统2（过热度异常）预警 | 4 | C2 | 空调 | 1.同个机组内相同频率运行的两台压缩机电流差值＞2A，持续时间＞3分钟； 或2.压缩机运行时间＞5分钟后，吸气过热度>20℃或<-8℃，持续时间>12分钟 | 3 | 1、检查风机及风阀 2、确认压缩机运行状态。 3、检查确认制冷系统冷媒是否泄漏 6、检查电子膨胀阀系统 |  |  |  | 0
1x07692 | 4车机组2制冷系统1（过热度异常）预警 | 4 | C2 | 空调 | 1.同个机组内相同频率运行的两台压缩机电流差值＞2A，持续时间＞3分钟； 或2.压缩机运行时间＞5分钟后，吸气过热度>20℃或<-8℃，持续时间>13分钟 | 3 | 1、检查风机及风阀 2、确认压缩机运行状态。 3、检查确认制冷系统冷媒是否泄漏 7、检查电子膨胀阀系统 |  |  |  | 0
1x07693 | 4车机组2制冷系统2（过热度异常）预警 | 4 | C2 | 空调 | 1.同个机组内相同频率运行的两台压缩机电流差值＞2A，持续时间＞3分钟； 或2.压缩机运行时间＞5分钟后，吸气过热度>20℃或<-8℃，持续时间>14分钟 | 3 | 1、检查风机及风阀 2、确认压缩机运行状态。 3、检查确认制冷系统冷媒是否泄漏 8、检查电子膨胀阀系统 |  |  |  | 0
1x07694 | 4车新风温度传感器预警 | 4 | C2 | 空调 | 两个新风温度值差值>8℃，持续时间>5分钟； | 3 | 1、检查温度传感器接线是否良好。 2、重新上电复位，查看故障是否消除。 3、更换新传感器。 |  |  |  | 0
1x07695 | 4车回风温度传感器预警 | 4 | C2 | 空调 | 两个回风温度值差值>8℃，持续时间>5分钟； | 3 | 1、检查温度传感器接线是否良好。 2、重新上电复位，查看故障是否消除。 3、更换新传感器。 |  |  |  | 0
1x07696 | 4车车厢温度超温预警 | 4 | C2 | 空调 | 空调机组制冷系统正常运行无故障，且运行时间>20分钟，车厢温度>4℃持续时间超过2分钟 | 3 | 1.检查2个机组的制冷系统是否异常 |  |  |  | 0
1x07697 | 4车机组1滤网脏堵预警 | 4 | C2 | 空调 | 通风机运行中，滤网压差>300pa,持续时间>30分钟 | 2 | 1.清洗混合风滤网 2.如果滤网不脏，需要检查微压差传感器是否正常 |  |  |  | 0
1x07698 | 4车机组2滤网脏堵预警 | 4 | C2 | 空调 | 通风机运行中，滤网压差>300pa,持续时间>30分钟 | 2 | 1.清洗混合风滤网 2.如果滤网不脏，需要检查微压差传感器是否正常 |  |  |  | 0
1x07699 | 4车机组1通风机1电流预警 | 4 | C2 | 空调 | 通风机运行中，电流值>2A,持续时间>10分钟 | 3 | 1、检查风阀状态 2、检查滤网是否安装 3、检查风机轴承 |  |  |  | 0
1x07700 | 4车机组1通风机2电流预警 | 4 | C2 | 空调 | 通风机运行中，电流值>2A,持续时间>10分钟 | 3 | 1、检查风阀状态 2、检查滤网是否安装 3、检查风机轴承 |  |  |  | 0
1x07701 | 4车机组2通风机1电流预警 | 4 | C2 | 空调 | 通风机运行中，电流值>2A,持续时间>10分钟 | 3 | 1、检查风阀状态 2、检查滤网是否安装 3、检查风机轴承 |  |  |  | 0
1x07702 | 4车机组2通风机2电流预警 | 4 | C2 | 空调 | 通风机运行中，电流值>2A,持续时间>10分钟 | 3 | 1、检查风阀状态 2、检查滤网是否安装 3、检查风机轴承 |  |  |  | 0
1x07703 | 4车机组1冷凝风机1电流预警 | 4 | C2 | 空调 | 冷凝风机运行中，电流值>2.9A,持续时间>10分钟 | 3 | 1、检查风阀状态 2、检查滤网是否安装 3、检查风机轴承 |  |  |  | 0
1x07704 | 4车机组1冷凝风机2电流预警 | 4 | C2 | 空调 | 冷凝风机运行中，电流值>2.9A,持续时间>10分钟 | 3 | 1、检查风阀状态 2、检查滤网是否安装 3、检查风机轴承 |  |  |  | 0
1x07705 | 4车机组2冷凝风机1电流预警 | 4 | C2 | 空调 | 冷凝风机运行中，电流值>2.9A,持续时间>10分钟 | 3 | 1、检查风阀状态 2、检查滤网是否安装 3、检查风机轴承 |  |  |  | 0
1x07706 | 4车机组2冷凝风机2电流预警 | 4 | C2 | 空调 | 冷凝风机运行中，电流值>2.9A,持续时间>10分钟 | 3 | 1、检查风阀状态 2、检查滤网是否安装 3、检查风机轴承 |  |  |  | 0
1x07707 | 4车机组1压缩机1电流预警 | 4 | C2 | 空调 | 新风温度<35℃，压缩机运行电流>18A，持续时间>10分钟 | 3 | 1、检查冷凝风机 2、检查冷凝器 3、检查压缩机 |  |  |  | 0
1x07708 | 4车机组1压缩机2电流预警 | 4 | C2 | 空调 | 新风温度<35℃，压缩机运行电流>18A，持续时间>10分钟 | 3 | 1、检查冷凝风机 2、检查冷凝器 3、检查压缩机 |  |  |  | 0
1x07709 | 4车机组2压缩机1电流预警 | 4 | C2 | 空调 | 新风温度<35℃，压缩机运行电流>18A，持续时间>10分钟 | 3 | 1、检查冷凝风机 2、检查冷凝器 3、检查压缩机 |  |  |  | 0
1x07710 | 4车机组2压缩机2电流预警 | 4 | C2 | 空调 | 新风温度<35℃，压缩机运行电流>18A，持续时间>10分钟 | 3 | 1、检查冷凝风机 2、检查冷凝器 3、检查压缩机 |  |  |  | 0
1x07711 | 4车空气质量预警 | 4 | C2 | 空调 | 通风机已经连续运行20分钟以上，满足以下任一条：1.二氧化碳浓度>1200ppm，持续时间>15分钟； 2.PM2.5>75 ug/m³，持续时间>20分钟；3.PM10>150ug/m³，持续时间>20分钟；4.TVOC浓度>600 ug/m³，持续时间>20分钟。 | 3 | 1、检查新风阀开度是否正常 2、检查车厢内空气环境 |  |  |  | 0
1x07712 | 5车机组1系统1冷媒泄露预警 | 5 | B2 | 空调 | 1. 压缩机运行频率>30Hz，该系统压缩机吸气压力＜2.0bar ,持续时间超过5分钟； 或2. 压缩机未启动（运行频率=0Hz），高压压力＜5bar，持续时间＞15分钟 | 3 | 1、检查风阀开启状态 2、检查风机运行电流及工作状态 3、确认制冷系统运行压力 4、检查电子膨胀阀系统 |  |  |  | 0
1x07713 | 5车机组1系统2冷媒泄露预警 | 5 | B2 | 空调 | 1. 压缩机运行频率>30Hz，该系统压缩机吸气压力＜2.0bar ,持续时间超过5分钟； 或2. 压缩机未启动（运行频率=0Hz），高压压力＜5bar，持续时间＞16分钟 | 3 | 1、检查风阀开启状态 2、检查风机运行电流及工作状态 3、确认制冷系统运行压力 4、检查电子膨胀阀系统 |  |  |  | 0
1x07714 | 5车机组2系统1冷媒泄露预警 | 5 | B2 | 空调 | 1. 压缩机运行频率>30Hz，该系统压缩机吸气压力＜2.0bar ,持续时间超过5分钟； 或2. 压缩机未启动（运行频率=0Hz），高压压力＜5bar，持续时间＞17分钟 | 3 | 1、检查风阀开启状态 2、检查风机运行电流及工作状态 3、确认制冷系统运行压力 4、检查电子膨胀阀系统 |  |  |  | 0
1x07715 | 5车机组2系统2冷媒泄露预警 | 5 | B2 | 空调 | 1. 压缩机运行频率>30Hz，该系统压缩机吸气压力＜2.0bar ,持续时间超过5分钟； 或2. 压缩机未启动（运行频率=0Hz），高压压力＜5bar，持续时间＞18分钟 | 3 | 1、检查风阀开启状态 2、检查风机运行电流及工作状态 3、确认制冷系统运行压力 4、检查电子膨胀阀系统 |  |  |  | 0
1x07716 | 5车机组1制冷系统（压缩机电流差值过大）预警 | 5 | B2 | 空调 | 1.同个机组内相同频率运行的两台压缩机电流差值＞2A，持续时间＞3分钟； 或2.压缩机运行时间＞5分钟后，吸气过热度>20℃或<-8℃，持续时间>10分钟 | 3 | 1、检查风机及风阀 2、确认压缩机运行状态。 3、检查确认制冷系统冷媒是否泄漏 4、检查电子膨胀阀系统 |  |  |  | 0
1x07717 | 5车机组2制冷系统（压缩机电流差值过大）预警 | 5 | B2 | 空调 | 1.同个机组内相同频率运行的两台压缩机电流差值＞2A，持续时间＞3分钟； 或2.压缩机运行时间＞5分钟后，吸气过热度>20℃或<-8℃，持续时间>10分钟 | 3 | 1、检查风机及风阀 2、确认压缩机运行状态。 3、检查确认制冷系统冷媒是否泄漏 4、检查电子膨胀阀系统 |  |  |  | 0
1x07718 | 5车机组1制冷系统1（过热度异常）预警 | 5 | B2 | 空调 | 1.同个机组内相同频率运行的两台压缩机电流差值＞2A，持续时间＞3分钟； 或2.压缩机运行时间＞5分钟后，吸气过热度>20℃或<-8℃，持续时间>11分钟 | 3 | 1、检查风机及风阀 2、确认压缩机运行状态。 3、检查确认制冷系统冷媒是否泄漏 5、检查电子膨胀阀系统 |  |  |  | 0
1x07719 | 5车机组1制冷系统2（过热度异常）预警 | 5 | B2 | 空调 | 1.同个机组内相同频率运行的两台压缩机电流差值＞2A，持续时间＞3分钟； 或2.压缩机运行时间＞5分钟后，吸气过热度>20℃或<-8℃，持续时间>12分钟 | 3 | 1、检查风机及风阀 2、确认压缩机运行状态。 3、检查确认制冷系统冷媒是否泄漏 6、检查电子膨胀阀系统 |  |  |  | 0
1x07720 | 5车机组2制冷系统1（过热度异常）预警 | 5 | B2 | 空调 | 1.同个机组内相同频率运行的两台压缩机电流差值＞2A，持续时间＞3分钟； 或2.压缩机运行时间＞5分钟后，吸气过热度>20℃或<-8℃，持续时间>13分钟 | 3 | 1、检查风机及风阀 2、确认压缩机运行状态。 3、检查确认制冷系统冷媒是否泄漏 7、检查电子膨胀阀系统 |  |  |  | 0
1x07721 | 5车机组2制冷系统2（过热度异常）预警 | 5 | B2 | 空调 | 1.同个机组内相同频率运行的两台压缩机电流差值＞2A，持续时间＞3分钟； 或2.压缩机运行时间＞5分钟后，吸气过热度>20℃或<-8℃，持续时间>14分钟 | 3 | 1、检查风机及风阀 2、确认压缩机运行状态。 3、检查确认制冷系统冷媒是否泄漏 8、检查电子膨胀阀系统 |  |  |  | 0
1x07722 | 5车新风温度传感器预警 | 5 | B2 | 空调 | 两个新风温度值差值>8℃，持续时间>5分钟； | 3 | 1、检查温度传感器接线是否良好。 2、重新上电复位，查看故障是否消除。 3、更换新传感器。 |  |  |  | 0
1x07723 | 5车回风温度传感器预警 | 5 | B2 | 空调 | 两个回风温度值差值>8℃，持续时间>5分钟； | 3 | 1、检查温度传感器接线是否良好。 2、重新上电复位，查看故障是否消除。 3、更换新传感器。 |  |  |  | 0
1x07724 | 5车车厢温度超温预警 | 5 | B2 | 空调 | 空调机组制冷系统正常运行无故障，且运行时间>20分钟，车厢温度>4℃持续时间超过2分钟 | 3 | 1.检查2个机组的制冷系统是否异常 |  |  |  | 0
1x07725 | 5车机组1滤网脏堵预警 | 5 | B2 | 空调 | 通风机运行中，滤网压差>300pa,持续时间>30分钟 | 2 | 1.清洗混合风滤网 2.如果滤网不脏，需要检查微压差传感器是否正常 |  |  |  | 0
1x07726 | 5车机组2滤网脏堵预警 | 5 | B2 | 空调 | 通风机运行中，滤网压差>300pa,持续时间>30分钟 | 2 | 1.清洗混合风滤网 2.如果滤网不脏，需要检查微压差传感器是否正常 |  |  |  | 0
1x07727 | 5车机组1通风机1电流预警 | 5 | B2 | 空调 | 通风机运行中，电流值>2A,持续时间>10分钟 | 3 | 1、检查风阀状态 2、检查滤网是否安装 3、检查风机轴承 |  |  |  | 0
1x07728 | 5车机组1通风机2电流预警 | 5 | B2 | 空调 | 通风机运行中，电流值>2A,持续时间>10分钟 | 3 | 1、检查风阀状态 2、检查滤网是否安装 3、检查风机轴承 |  |  |  | 0
1x07729 | 5车机组2通风机1电流预警 | 5 | B2 | 空调 | 通风机运行中，电流值>2A,持续时间>10分钟 | 3 | 1、检查风阀状态 2、检查滤网是否安装 3、检查风机轴承 |  |  |  | 0
1x07730 | 5车机组2通风机2电流预警 | 5 | B2 | 空调 | 通风机运行中，电流值>2A,持续时间>10分钟 | 3 | 1、检查风阀状态 2、检查滤网是否安装 3、检查风机轴承 |  |  |  | 0
1x07731 | 5车机组1冷凝风机1电流预警 | 5 | B2 | 空调 | 冷凝风机运行中，电流值>2.9A,持续时间>10分钟 | 3 | 1、检查风阀状态 2、检查滤网是否安装 3、检查风机轴承 |  |  |  | 0
1x07732 | 5车机组1冷凝风机2电流预警 | 5 | B2 | 空调 | 冷凝风机运行中，电流值>2.9A,持续时间>10分钟 | 3 | 1、检查风阀状态 2、检查滤网是否安装 3、检查风机轴承 |  |  |  | 0
1x07733 | 5车机组2冷凝风机1电流预警 | 5 | B2 | 空调 | 冷凝风机运行中，电流值>2.9A,持续时间>10分钟 | 3 | 1、检查风阀状态 2、检查滤网是否安装 3、检查风机轴承 |  |  |  | 0
1x07734 | 5车机组2冷凝风机2电流预警 | 5 | B2 | 空调 | 冷凝风机运行中，电流值>2.9A,持续时间>10分钟 | 3 | 1、检查风阀状态 2、检查滤网是否安装 3、检查风机轴承 |  |  |  | 0
1x07735 | 5车机组1压缩机1电流预警 | 5 | B2 | 空调 | 新风温度<35℃，压缩机运行电流>18A，持续时间>10分钟 | 3 | 1、检查冷凝风机 2、检查冷凝器 3、检查压缩机 |  |  |  | 0
1x07736 | 5车机组1压缩机2电流预警 | 5 | B2 | 空调 | 新风温度<35℃，压缩机运行电流>18A，持续时间>10分钟 | 3 | 1、检查冷凝风机 2、检查冷凝器 3、检查压缩机 |  |  |  | 0
1x07737 | 5车机组2压缩机1电流预警 | 5 | B2 | 空调 | 新风温度<35℃，压缩机运行电流>18A，持续时间>10分钟 | 3 | 1、检查冷凝风机 2、检查冷凝器 3、检查压缩机 |  |  |  | 0
1x07738 | 5车机组2压缩机2电流预警 | 5 | B2 | 空调 | 新风温度<35℃，压缩机运行电流>18A，持续时间>10分钟 | 3 | 1、检查冷凝风机 2、检查冷凝器 3、检查压缩机 |  |  |  | 0
1x07739 | 5车空气质量预警 | 5 | B2 | 空调 | 通风机已经连续运行20分钟以上，满足以下任一条：1.二氧化碳浓度>1200ppm，持续时间>15分钟； 2.PM2.5>75 ug/m³，持续时间>20分钟；3.PM10>150ug/m³，持续时间>20分钟；4.TVOC浓度>600 ug/m³，持续时间>20分钟。 | 3 | 1、检查新风阀开度是否正常 2、检查车厢内空气环境 |  |  |  | 0
1x07740 | 6车机组1系统1冷媒泄露预警 | 6 | A2 | 空调 | 1. 压缩机运行频率>30Hz，该系统压缩机吸气压力＜2.0bar ,持续时间超过5分钟； 或2. 压缩机未启动（运行频率=0Hz），高压压力＜5bar，持续时间＞15分钟 | 3 | 1、检查风阀开启状态 2、检查风机运行电流及工作状态 3、确认制冷系统运行压力 4、检查电子膨胀阀系统 |  |  |  | 0
1x07741 | 6车机组1系统2冷媒泄露预警 | 6 | A2 | 空调 | 1. 压缩机运行频率>30Hz，该系统压缩机吸气压力＜2.0bar ,持续时间超过5分钟； 或2. 压缩机未启动（运行频率=0Hz），高压压力＜5bar，持续时间＞16分钟 | 3 | 1、检查风阀开启状态 2、检查风机运行电流及工作状态 3、确认制冷系统运行压力 4、检查电子膨胀阀系统 |  |  |  | 0
1x07742 | 6车机组2系统1冷媒泄露预警 | 6 | A2 | 空调 | 1. 压缩机运行频率>30Hz，该系统压缩机吸气压力＜2.0bar ,持续时间超过5分钟； 或2. 压缩机未启动（运行频率=0Hz），高压压力＜5bar，持续时间＞17分钟 | 3 | 1、检查风阀开启状态 2、检查风机运行电流及工作状态 3、确认制冷系统运行压力 4、检查电子膨胀阀系统 |  |  |  | 0
1x07743 | 6车机组2系统2冷媒泄露预警 | 6 | A2 | 空调 | 1. 压缩机运行频率>30Hz，该系统压缩机吸气压力＜2.0bar ,持续时间超过5分钟； 或2. 压缩机未启动（运行频率=0Hz），高压压力＜5bar，持续时间＞18分钟 | 3 | 1、检查风阀开启状态 2、检查风机运行电流及工作状态 3、确认制冷系统运行压力 4、检查电子膨胀阀系统 |  |  |  | 0
1x07744 | 6车机组1制冷系统（压缩机电流差值过大）预警 | 6 | A2 | 空调 | 1.同个机组内相同频率运行的两台压缩机电流差值＞2A，持续时间＞3分钟； 或2.压缩机运行时间＞5分钟后，吸气过热度>20℃或<-8℃，持续时间>10分钟 | 3 | 1、检查风机及风阀 2、确认压缩机运行状态。 3、检查确认制冷系统冷媒是否泄漏 4、检查电子膨胀阀系统 |  |  |  | 0
1x07745 | 6车机组2制冷系统（压缩机电流差值过大）预警 | 6 | A2 | 空调 | 1.同个机组内相同频率运行的两台压缩机电流差值＞2A，持续时间＞3分钟； 或2.压缩机运行时间＞5分钟后，吸气过热度>20℃或<-8℃，持续时间>10分钟 | 3 | 1、检查风机及风阀 2、确认压缩机运行状态。 3、检查确认制冷系统冷媒是否泄漏 4、检查电子膨胀阀系统 |  |  |  | 0
1x07746 | 6车机组1制冷系统1（过热度异常）预警 | 6 | A2 | 空调 | 1.同个机组内相同频率运行的两台压缩机电流差值＞2A，持续时间＞3分钟； 或2.压缩机运行时间＞5分钟后，吸气过热度>20℃或<-8℃，持续时间>11分钟 | 3 | 1、检查风机及风阀 2、确认压缩机运行状态。 3、检查确认制冷系统冷媒是否泄漏 5、检查电子膨胀阀系统 |  |  |  | 0
1x07747 | 6车机组1制冷系统2（过热度异常）预警 | 6 | A2 | 空调 | 1.同个机组内相同频率运行的两台压缩机电流差值＞2A，持续时间＞3分钟； 或2.压缩机运行时间＞5分钟后，吸气过热度>20℃或<-8℃，持续时间>12分钟 | 3 | 1、检查风机及风阀 2、确认压缩机运行状态。 3、检查确认制冷系统冷媒是否泄漏 6、检查电子膨胀阀系统 |  |  |  | 0
1x07748 | 6车机组2制冷系统1（过热度异常）预警 | 6 | A2 | 空调 | 1.同个机组内相同频率运行的两台压缩机电流差值＞2A，持续时间＞3分钟； 或2.压缩机运行时间＞5分钟后，吸气过热度>20℃或<-8℃，持续时间>13分钟 | 3 | 1、检查风机及风阀 2、确认压缩机运行状态。 3、检查确认制冷系统冷媒是否泄漏 7、检查电子膨胀阀系统 |  |  |  | 0
1x07749 | 6车机组2制冷系统2（过热度异常）预警 | 6 | A2 | 空调 | 1.同个机组内相同频率运行的两台压缩机电流差值＞2A，持续时间＞3分钟； 或2.压缩机运行时间＞5分钟后，吸气过热度>20℃或<-8℃，持续时间>14分钟 | 3 | 1、检查风机及风阀 2、确认压缩机运行状态。 3、检查确认制冷系统冷媒是否泄漏 8、检查电子膨胀阀系统 |  |  |  | 0
1x07750 | 6车新风温度传感器预警 | 6 | A2 | 空调 | 两个新风温度值差值>8℃，持续时间>5分钟； | 3 | 1、检查温度传感器接线是否良好。 2、重新上电复位，查看故障是否消除。 3、更换新传感器。 |  |  |  | 0
1x07751 | 6车回风温度传感器预警 | 6 | A2 | 空调 | 两个回风温度值差值>8℃，持续时间>5分钟； | 3 | 1、检查温度传感器接线是否良好。 2、重新上电复位，查看故障是否消除。 3、更换新传感器。 |  |  |  | 0
1x07752 | 6车车厢温度超温预警 | 6 | A2 | 空调 | 空调机组制冷系统正常运行无故障，且运行时间>20分钟，车厢温度>4℃持续时间超过2分钟 | 3 | 1.检查2个机组的制冷系统是否异常 |  |  |  | 0
1x07753 | 6车机组1滤网脏堵预警 | 6 | A2 | 空调 | 通风机运行中，滤网压差>300pa,持续时间>30分钟 | 2 | 1.清洗混合风滤网 2.如果滤网不脏，需要检查微压差传感器是否正常 |  |  |  | 0
1x07754 | 6车机组2滤网脏堵预警 | 6 | A2 | 空调 | 通风机运行中，滤网压差>300pa,持续时间>30分钟 | 2 | 1.清洗混合风滤网 2.如果滤网不脏，需要检查微压差传感器是否正常 |  |  |  | 0
1x07755 | 6车机组1通风机1电流预警 | 6 | A2 | 空调 | 通风机运行中，电流值>2A,持续时间>10分钟 | 3 | 1、检查风阀状态 2、检查滤网是否安装 3、检查风机轴承 |  |  |  | 0
1x07756 | 6车机组1通风机2电流预警 | 6 | A2 | 空调 | 通风机运行中，电流值>2A,持续时间>10分钟 | 3 | 1、检查风阀状态 2、检查滤网是否安装 3、检查风机轴承 |  |  |  | 0
1x07757 | 6车机组2通风机1电流预警 | 6 | A2 | 空调 | 通风机运行中，电流值>2A,持续时间>10分钟 | 3 | 1、检查风阀状态 2、检查滤网是否安装 3、检查风机轴承 |  |  |  | 0
1x07758 | 6车机组2通风机2电流预警 | 6 | A2 | 空调 | 通风机运行中，电流值>2A,持续时间>10分钟 | 3 | 1、检查风阀状态 2、检查滤网是否安装 3、检查风机轴承 |  |  |  | 0
1x07759 | 6车机组1冷凝风机1电流预警 | 6 | A2 | 空调 | 冷凝风机运行中，电流值>2.9A,持续时间>10分钟 | 3 | 1、检查风阀状态 2、检查滤网是否安装 3、检查风机轴承 |  |  |  | 0
1x07760 | 6车机组1冷凝风机2电流预警 | 6 | A2 | 空调 | 冷凝风机运行中，电流值>2.9A,持续时间>10分钟 | 3 | 1、检查风阀状态 2、检查滤网是否安装 3、检查风机轴承 |  |  |  | 0
1x07761 | 6车机组2冷凝风机1电流预警 | 6 | A2 | 空调 | 冷凝风机运行中，电流值>2.9A,持续时间>10分钟 | 3 | 1、检查风阀状态 2、检查滤网是否安装 3、检查风机轴承 |  |  |  | 0
1x07762 | 6车机组2冷凝风机2电流预警 | 6 | A2 | 空调 | 冷凝风机运行中，电流值>2.9A,持续时间>10分钟 | 3 | 1、检查风阀状态 2、检查滤网是否安装 3、检查风机轴承 |  |  |  | 0
1x07763 | 6车机组1压缩机1电流预警 | 6 | A2 | 空调 | 新风温度<35℃，压缩机运行电流>18A，持续时间>10分钟 | 3 | 1、检查冷凝风机 2、检查冷凝器 3、检查压缩机 |  |  |  | 0
1x07764 | 6车机组1压缩机2电流预警 | 6 | A2 | 空调 | 新风温度<35℃，压缩机运行电流>18A，持续时间>10分钟 | 3 | 1、检查冷凝风机 2、检查冷凝器 3、检查压缩机 |  |  |  | 0
1x07765 | 6车机组2压缩机1电流预警 | 6 | A2 | 空调 | 新风温度<35℃，压缩机运行电流>18A，持续时间>10分钟 | 3 | 1、检查冷凝风机 2、检查冷凝器 3、检查压缩机 |  |  |  | 0
1x07766 | 6车机组2压缩机2电流预警 | 6 | A2 | 空调 | 新风温度<35℃，压缩机运行电流>18A，持续时间>10分钟 | 3 | 1、检查冷凝风机 2、检查冷凝器 3、检查压缩机 |  |  |  | 0
1x07767 | 6车空气质量预警 | 6 | A2 | 空调 | 通风机已经连续运行20分钟以上，满足以下任一条：1.二氧化碳浓度>1200ppm，持续时间>15分钟； 2.PM2.5>75 ug/m³，持续时间>20分钟；3.PM10>150ug/m³，持续时间>20分钟；4.TVOC浓度>600 ug/m³，持续时间>20分钟。 | 3 | 1、检查新风阀开度是否正常 2、检查车厢内空气环境 |  |  |  | 0